## Arkusz1
Lp. | Wyszczególnienie | Typ | Gabaryty w mm |  |  | Ilość szt. | Moc jednost. kW | Napięcie zasilania V | Pobór gazu jednost. kW | Cena jednostkowa netto | Cena ogółem netto
|  |  | Dług. | Szer. | Wys.
Dostawa towarów
1 | Umywalka z maskownicą inox | typ | 500 | 500 | 240 | 1
2 | Waga magazynowa platformowa 150 kg wyposażona w: - Ruchomy (przegubowy) wyświetlacz pozwalający odczytać wskazania z różnych kątów widzenia; -Wodoodporną klawiaturę ułatwiającą utrzymanie czystości; -Zakres ważenia 300kg -Dokładność ważenia 100 g -Czytelny wyświetlacz LED -Nowoczesna i trwała konstrukcja -Podstawa platformy z odlewanego aluminium -Wymiary pomostu 30 x 40 cm -Obudowa miernika z tworzywa sztucznego ABS -Wbudowany akumulator 6V/4Ah -Zasilacz 12V/1A -Poziomiczka -Złącze RS 232 - Regulowane nóżki | typ | 360 | 580 | 765 | 1 | 0.1 | 230
3 | Wózek platformowy wykonany z wysokogatunkowej stali nierdzewnej w gatunku AISI 304. Konstrukcja spawana. 2 kółka z hamulcem. | typ | 1030 | 640 | 870 | 1
Pomieszczenie mycia pojemników zwrotnych
4 | Podest higieniczny wykonany z PE do bezpośredniego kontaktu z żywnością do składowania produktów spożywczych | typ | 800 | 600 | 305 | 4
5 | Basen 1- komorowy do płukania warzyw, rant z tyłu (głębokość komory h = 0,3 m) | typ | 1200 | 700 | 850 | 1
Stół z basen wykonany z wysokogatunkowej stali nierdzewnej w gatunku AISI 304. rozwiązania konstrukcyjne: konstrukcja spawana, stół wyposażony w antybryzgową krawędź tylną. Stopki regulowane wykonane z wysokogatunkowego oraz odpornego na zarysowania i chemikalia tworzywa, łatwe do czyszczenia i utrzymania w czystości , o zakresie regulacji +25 mm÷10mm
| Bateria ciśnieniowa wysoka z napełniaczem mieszaczem łokciowym | typ |  |  |  | 1
6 | Podest higieniczny wykonany z PE do bezpośredniego kontaktu z żywnością do składowania produktów spożywczych | typ | 800 | 600 | 305 | 2
7 | Regał magazynowy ze stali nierdzewnej z 4 półkami, (nośność półki 50kg) Regał wykonany z wysokogatunkowej stali nierdzewnej w gatunku AISI 304. Konstrukcja spawana. Stopki regulowane wykonane z wysokogatunkowego oraz odpornego na zarysowania i chemikalia tworzywa, łatwe do czyszczenia i utrzymania w czystości , o zakresie regulacji ± 15mm | typ | 1100 | 600 | 2000 | 4
Magazyn ziemniaków, warzyw i owoców
8 | Waga magazynowa platformowa 150 kg wyposażona w: - Ruchomy (przegubowy) wyświetlacz pozwalający odczytać wskazania z różnych kątów widzenia; -Wodoodporną klawiaturę ułatwiającą utrzymanie czystości; -Zakres ważenia 300kg -Dokładność ważenia 100 g -Czytelny wyświetlacz LED -Nowoczesna i trwała konstrukcja -Podstawa platformy z odlewanego aluminium -Wymiary pomostu 30 x 40 cm -Obudowa miernika z tworzywa sztucznego ABS -Wbudowany akumulator 6V/4Ah -Zasilacz 12V/1A -Poziomiczka -Złącze RS 232 - Regulowane nóżki | typ | 360 | 580 | 765 | 1 | 0.1 | 230
9 | Podest higieniczny wykonany z PE do bezpośredniego kontaktu z żywnością do składowania produktów spożywczych | typ | 1200 | 800 | 305 | 5
10 | Regał magazynowy ze stali nierdzewnej z 4 półkami, (nośność półki 50kg) Regał wykonany z wysokogatunkowej stali nierdzewnej w gatunku AISI 304. Konstrukcja spawana. Stopki regulowane wykonane z wysokogatunkowego oraz odpornego na zarysowania i chemikalia tworzywa, łatwe do czyszczenia i utrzymania w czystości , o zakresie regulacji ± 15mm | typ | 1100 | 600 | 1800 | 4
11 | Szafa chłodnicza poj. 1400 l • korpus z zewnątrz wykonany z blachy nierdzewnej kwasoodpornej AISI 304 - wnętrze wykonane z blachy nierdzewnej kwasoodpornej matowej • izolacja wykonana z ekologicznej pianki poliuretanowej o grubości 50 mm • drzwi samozamykające wyposażone w łatwo wymienialną wciskaną uszczelkę magnetyczną d • elektroniczne sterowanie z cyfrowym wyświetlaczem temp. • automatyczne odszranianie i odparowanie kondensatu • nogi regulowane • obieg powietrza wymuszony wentylatorem • zamek drzwi na klucz • wyłącznik wentylatora po otwarciu drzwi • uchwyt drzwi zintegrowany z drzwiami * sygnalizacja dźwiękowa otwartych drzwi * agregat przystosowany do pracy w temperaturze otoczenia do + 43°C i wilgotności względnej powietrza do 60%; • ekologiczne czynniki chłodnicze nie zawierające CFC • zakres temperatur : -2 ÷ +10°C; • oświetlenie wewnętrzne • 10 rusztów z możliwością regulacji; | typ | 1400 | 860 | 2000 | 1 | 0.7 | 230
Obieralnia ziemniaków i warzyw
12 | Podest higieniczny wykonany z PE do bezpośredniego kontaktu z żywnością do składowania produktów spożywczych | typ | 1200 | 800 | 305 | 1
13 | Obieraczka do ziemniaków i warzyw z wstępnym łapaczem obierzyn, wsad jednorazowy: 13-18 kg, wydajność:430-670 kg/h | typ | 680 | 460 | 1130 | 1 | 1 | 400
14 | Basen 1- komorowy do płukania warzyw, rant z tyłu (głębokość komory h = 0,3 m) | DM-3235 | 1200 | 700 | 850 | 1
Stół z basen wykonany z wysokogatunkowej stali nierdzewnej w gatunku AISI 304. rozwiązania konstrukcyjne: konstrukcja spawana, stół wyposażony w antybryzgową krawędź tylną. Stopki regulowane wykonane z wysokogatunkowego oraz odpornego na zarysowania i chemikalia tworzywa, łatwe do czyszczenia i utrzymania w czystości , o zakresie regulacji +25 mm÷10mm
| Bateria ciśnieniowa wysoka z napełniaczem mieszaczem łokciowym | typ |  |  |  | 1
15 | Umywalka z maskownicą inox | typ | 500 | 500 | 240 | 1
16 | Stół z 2 komorowym zlewozmywakiem (komory po lewej stronie), z półką rant z tyłu | typ | 1600 | 700 | 850 | 1
Stół ze zlewozmywakiem wykonany z wysokogatunkowej stali nierdzewnej w gatunku AISI 304. rozwiązania konstrukcyjne: konstrukcja spawana, stół wyposażony w antybryzgową krawędź tylną. Stopki regulowane wykonane z wysokogatunkowego oraz odpornego na zarysowania i chemikalia tworzywa, łatwe do czyszczenia i utrzymania w czystości , o zakresie regulacji +25 mm÷10mm
17 | Półka pojedyncza płaska | typ | 1400 | 400 | 250 | 1
Półka wykonana z wysokogatunkowej stali nierdzewnej w gatunku AISI 304 rozwiązania konstrukcyjne: Płyta płaska wykonywane z blachy o grubości 1,25 mm, dodatkowo wygłuszana materiałami tłumiącymi drgania i nie chłonącymi wilgoci.
18 | Pojemnik na odpady poprodukcyjne na podstawie jezdnej ~75 litrów | typ |  | ø 450 | 605 | 2
19 | Taboret kuchenny z twardym siedziskiem | typ |  | ø 300 | 450 | 2
Pomieszczenie mycia i dezynfekcji jaj
20 | Umywalka z maskownicą inox | typ | 500 | 500 | 240 | 1
21 | Stół z 1-komorowym zlewozmywakiem po prawej stronie z półką, rant z tyłu | typ | 1400 | 700 | 850 | 1
Stół ze zlewozmywakiem wykonany z wysokogatunkowej stali nierdzewnej w gatunku AISI 304. rozwiązania konstrukcyjne: konstrukcja spawana, stół wyposażony w antybryzgową krawędź tylną. Stopki regulowane wykonane z wysokogatunkowego oraz odpornego na zarysowania i chemikalia tworzywa, łatwe do czyszczenia i utrzymania w czystości , o zakresie regulacji +25 mm÷10mm
22 | Naświetlacz do jaj szufladowy przeznaczony do powierzchniowego odkażania jaj, dezynfekuje jednorazowo 30 sztuk jaj, dezynfekcje zapewniają lampy emitujące dawkę promieniowania UV. W cyklu naświetlania ginie do 100% bakterii salmonella, E-Coli, ziarenkowców, laseczek tlenowych, pałeczek okrężnicy i grzybów z powierzchni skorupki. Czas naświetlania 150 sekund. | typ | 360 | 530 | 245 | 1 | 0.01 | 230
23 | Półka pojedyncza | typ | 1400 | 400 | 250 | 1
24 | Szafa chłodnicza poj. 500 l • korpus z zewnątrz wykonany z blachy nierdzewnej kwasoodpornej AISI 304 - wnętrze wykonane z blachy nierdzewnej kwasoodpornej matowej • izolacja wykonana z ekologicznej pianki poliuretanowej o grubości 50 mm • drzwi samozamykające wyposażone w łatwo wymienialną wciskaną uszczelkę magnetyczną d • elektroniczne sterowanie z cyfrowym wyświetlaczem temp. • automatyczne odszranianie i odparowanie kondensatu • nogi regulowane • obieg powietrza wymuszony wentylatorem • zamek drzwi na klucz • wyłącznik wentylatora po otwarciu drzwi • uchwyt drzwi zintegrowany z drzwiami * sygnalizacja dźwiękowa otwartych drzwi * agregat przystosowany do pracy w temperaturze otoczenia do + 43°C i wilgotności względnej powietrza do 60%; • ekologiczne czynniki chłodnicze nie zawierające CFC • zakres temperatur : -2 ÷ +10°C; • oświetlenie wewnętrzne • 5 rusztów z możliwością regulacji; | typ | 640 | 720 | 2000 | 1 | 0.27 | 230
Pokój biurowy- kierownika kuchni
25 | Krzesło | typ |  |  |  | 1
26 | Biurko | typ | 1600 | 700 | 750 | 1
| Drukarka | typ |  |  |  | 1 | 0.4 | 230
| Komputer | typ |  |  |  | 1 | 0.4 | 230
27 | Krzesło biurowe obrotowe | typ |  |  |  | 1
28 | Szafa biurowa | typ | 800 | 350 | 2000 | 3
Pomieszczenie socjalne personelu
29 | Stolik | typ | 800 | 800 | 720 | 2
30 | Krzesło | typ |  |  |  | 4
31 | Umywalka | typ | 500 | 400 | 250 | 1
32 | Zabudowa szafkowa stojąca z miejscem na chłodziarkę podblatową | indywidualna | 1200 | 600 | 850 | 1
33 | Zlewozmywak 1- komorowy do zapuszczenia w blat z ociekaczem | typ | 340 | 440 | 145 | 1
34 | Szafka wisząca | typ | 1000 | 300 | 600 | 1
35 | Czajnik bezprzewodowy | typ |  |  |  | 1 | 1.8 | 230
36 | Chłodziarka podblatowa | typ | 550 | 600 | 850 | 1 | 0.1 | 230
37 | Szafka odzieżowa dwudziałowa | typ | 400 | 500 | 1800 | 5
38 | Wieszak ścienny 4 haczyki | typ |  |  |  | 1
WC
39 | Wieszak ścienny 2 haczyki | typ |  |  |  | 1
Pomieszczenie na sprzęt porządkowy i środki czystości
40 | Wieszak na szczotki i kije od mopów * Automatyczny wieszak do narządzi ogrodniczych oraz sprzętu sprzątającego. * Wieszak jest przeznaczony jest do trzonków o średnicy nie większej niż 33mm * Wymiary: 44x8x5cm * Ilość uchwytów (trzonki): 5 * Ilość wieszaków:4 | typ |  |  |  | 2
41 | Wózek 2-wiadrowy z wyciskarką do mopów, osłonowym workiem na śmieci i dodatkowymi wiaderkami Wózek do sprzątania profesjonalnego. Zestaw sprzątający zawiera dwa duże 20-sto litrowe oraz dwa mniejsze 6-ścio litrowe wiaderka, prasę do wyciskającą mopy oraz osłonę z workiem na odpady o pojemności 120 litrów. Konstrukcja - materiał: stal szlachetna, tworzywo sztuczne 8 x spinka szara 4 x odbojnik 4 x kółka samoskrętne o średnicy 100 mm 4 x uchwyt worka 2 x koszyk na mnjesze wiaderka Przegroda wiader Wiaderko 6 litrów w kolorze pomarańczowym Wiaderko 6 litrów w kolorze niebieskim Wiadro 20-litrowe w kolorze pomarańczowym Wiadro 20-litrowe w kolorze niebieskim Worek osłonowy 120-litrowy, szary Worek 120-litrowy, niebieski Prasa do wyciskania mopów w kolorze szaro-pomarańczowym Uchwyt na sztyl mopa Waga całości: 25,85 kg | typ | 1175 | 640 | 100 | 1
42 | Zlew porządkowy INOX zawieszony na wys. 0,5m od posadzki | typ | 600 | 500 | 350 | 1
43 | Regał magazynowy ze stali nierdzewnej z 4 półkami, (nośność półki 50kg) Regał wykonany z wysokogatunkowej stali nierdzewnej w gatunku AISI 304. Konstrukcja spawana. Stopki regulowane wykonane z wysokogatunkowego oraz odpornego na zarysowania i chemikalia tworzywa, łatwe do czyszczenia i utrzymania w czystości , o zakresie regulacji ± 15mm | typ | 1000 | 500 | 1800 | 1
Magazyn produktów suchych
44 | Stół do pracy z półką rant z tyłu Stół wykonany z wysokogatunkowej stali AISI 304. rozwiązania konstrukcyjne: konstrukcja spawana, stół wyposażony w antybryzgową krawędź tylną, płyta stołu dodatkowo wygłuszona materiałami tłumiącymi drgania i nie chłonącymi wilgoci. Stopki regulowane, wykonane z wysokogatunkowego oraz odpornego na zarysowania i chemikalia tworzywa, łatwe do czyszczenia i utrzymania w czystości, o zakresie regulacji + 25mm ÷ 10mm | typ | 1000 | 600 | 850 | 1
45 | Waga elektroniczna stołowa obciążenie max 15 kg ( z akumulatorem) • wykonana ze stali nierdzewnej; • dokładność do 1g; • zasilacz sieciowy; | typ | 250 | 280 | 112 | 1 | 0 | 230
46 | Regał magazynowy ze stali nierdzewnej z 4 półkami, (nośność półki 50kg) Regał wykonany z wysokogatunkowej stali nierdzewnej w gatunku AISI 304. Konstrukcja spawana. Stopki regulowane wykonane z wysokogatunkowego oraz odpornego na zarysowania i chemikalia tworzywa, łatwe do czyszczenia i utrzymania w czystości , o zakresie regulacji ± 15mm | typ | 1000 | 500 | 1800 | 3
Pomieszczenie szaf chłodniczych
47 | Umywalka z maskownicą inox | DM-3232 | 500 | 500 | 240 | 1
48 | Stół do pracy z półką rant z tyłu Stół wykonany z wysokogatunkowej stali AISI 304. rozwiązania konstrukcyjne: konstrukcja spawana, stół wyposażony w antybryzgową krawędź tylną, płyta stołu dodatkowo wygłuszona materiałami tłumiącymi drgania i nie chłonącymi wilgoci. Stopki regulowane, wykonane z wysokogatunkowego oraz odpornego na zarysowania i chemikalia tworzywa, łatwe do czyszczenia i utrzymania w czystości, o zakresie regulacji + 25mm ÷ 10mm | typ | 1000 | 600 | 850 | 1
49 | Waga elektroniczna stołowa obciążenie max 15 kg ( z akumulatorem) • wykonana ze stali nierdzewnej; • dokładność do 1g; • zasilacz sieciowy; | typ | 250 | 280 | 112 | 1 | 0 | 230
50 | Szafa mroźnicza poj. 500 l • korpus z zewnątrz wykonany z blachy nierdzewnej kwasoodpornej AISI 304 - wnętrze wykonane z blachy nierdzewnej kwasoodpornej matowej • izolacja wykonana z ekologicznej pianki poliuretanowej o grubości 50 mm • drzwi samozamykające wyposażone w łatwo wymienialną wciskaną uszczelkę magnetyczną d • elektroniczne sterowanie z cyfrowym wyświetlaczem temp. • automatyczne odszranianie i odparowanie kondensatu • nogi regulowane • obieg powietrza wymuszony wentylatorem • zamek drzwi na klucz • wyłącznik wentylatora po otwarciu drzwi • uchwyt drzwi zintegrowany z drzwiami * sygnalizacja dźwiękowa otwartych drzwi * agregat przystosowany do pracy w temperaturze otoczenia do + 43°C i wilgotności względnej powietrza do 60%; • ekologiczne czynniki chłodnicze nie zawierające CFC • zakres temperatur : -14 ÷ -21°C; • oświetlenie wewnętrzne • 5 rusztów z możliwością regulacji; | typ | 620 | 740 | 2000 | 2 | 0.57 | 230
51 | Szafa chłodnicza poj.500 l • korpus z zewnątrz wykonany z blachy nierdzewnej kwasoodpornej AISI 304 - wnętrze wykonane z blachy nierdzewnej kwasoodpornej matowej • izolacja wykonana z ekologicznej pianki poliuretanowej o grubości 50 mm • drzwi samozamykające wyposażone w łatwo wymienialną wciskaną uszczelkę magnetyczną d • elektroniczne sterowanie z cyfrowym wyświetlaczem temp. • automatyczne odszranianie i odparowanie kondensatu • nogi regulowane • obieg powietrza wymuszony wentylatorem • zamek drzwi na klucz • wyłącznik wentylatora po otwarciu drzwi • uchwyt drzwi zintegrowany z drzwiami * sygnalizacja dźwiękowa otwartych drzwi * agregat przystosowany do pracy w temperaturze otoczenia do + 43°C i wilgotności względnej powietrza do 60%; • ekologiczne czynniki chłodnicze nie zawierające CFC • zakres temperatur : -2 ÷ +10°C; • oświetlenie wewnętrzne • 5 rusztów z możliwością regulacji; | typ | 620 | 740 | 2000 | 3 | 0.27 | 230
Kuchnia
52 | Umywalka z maskownicą inox | typ | 500 | 500 | 240 | 3
53 | Kloc do mięsa | typ | 600 | 600 | 850 | 1
- podstawa wykonana ze stali nierdzewnej
- obustronnie opracowane płyty robocze wykonane z polietylenu o grubość 8 cm
54 | Waga elektroniczna stołowa obciążenie max 15 kg ( z akumulatorem) • wykonana ze stali nierdzewnej; • dokładność do 1g; • zasilacz sieciowy; | typ | 250 | 280 | 112 | 2 | 0 | 230
55 | Stół do pracy z 2- komorowym zlewozmywakiem po lewe stronie, z półką, rant z tyłu | typ | 2600 | 700 | 850 | 1
Stół ze zlewozmywakiem wykonany z wysokogatunkowej stali nierdzewnej w gatunku AISI 304. rozwiązania konstrukcyjne: konstrukcja spawana, stół wyposażony w antybryzgową krawędź tylną. Stopki regulowane wykonane z wysokogatunkowego oraz odpornego na zarysowania i chemikalia tworzywa, łatwe do czyszczenia i utrzymania w czystości , o zakresie regulacji +25 mm÷10mm
56 | Napęd maszyny kuchennej wieloczynnościowej | typ | 470 | 260 | 400 | 1 | 1.1 | 400
| Stojak pod maszynę | typ | 730 | 720 | 900 | 1
| Przystawka do mielenia mięsa |  |  |  |  | 1
| Przystawka do nacinania kotletów |  |  |  |  | 1
| Przystawka do ubijania piany i zagniatania ciasta |  |  |  |  | 1
| Przystawka do ostrzenia narzędzi |  |  |  |  | 1
| Przystawka do krojenia |  |  |  |  | 1
57 | Mieszarka do farszu wsad 25 kg | typ | 1000 | 480 | 920 | 1 | 0.75 | 400
58 | Stół do pracy z półką rant z tyłu Stół wykonany z wysokogatunkowej stali AISI 304. rozwiązania konstrukcyjne: konstrukcja spawana, stół wyposażony w antybryzgową krawędź tylną, płyta stołu dodatkowo wygłuszona materiałami tłumiącymi drgania i nie chłonącymi wilgoci. Stopki redukowane, wykonane z wysokogatunkowego oraz odpornego na zarysowania i chemikalia tworzywa, łatwe do czyszczenia i utrzymaniaczystości, o zakresie regulacji + 25mm ÷ 10mm | DM-3103 | 2200 | 700 | 850 | 1
59 | Krajalnica żywności półautomatyczna • elementy krajalnicy mające kontakt z żywnością wykonane z blachy nierdzewnej; • nóż ze stali chromowanej nierdzewnej; • regulowana prędkość skoku podawczego; | typ | 635 | 500 | 495 | 1 | 0.25
60 | Stół do pracy z szafką z drzwiami suwanymi i blokiem szuflad po prawej stronie, rant z tyłu i prawej strony Stół wykonany z wysokogatunkowej stali AISI 304. rozwiązania konstrukcyjne: konstrukcja spawana, stół wyposażony w antybryzgową krawędź tylną, płyta stołu dodatkowo wygłuszona materiałami tłumiącymi drgania i nie chłonącymi wilgoci. Stopki redukowane, wykonane z wysokogatunkowego oraz odpornego na zarysowania i chemikalia tworzywa, łatwe do czyszczenia i utrzymania w czystości, o zakresie regulacji + 25mm ÷ 10mm | typ | 1600 | 700 | 850 | 1
61 | Podest higieniczny wykonany z PE do bezpośredniego kontaktu z żywnością do składowania produktów spożywczych | typ | 1200 | 800 | 305 | 1
63 | Basen do mycia sprzętu kuchennego , rant z tyłu (głębokość komory h = 0,4 m) | typ | 1200 | 700 | 850 | 1
Stół z basen wykonany z wysokogatunkowej stali nierdzewnej w gatunku AISI 304. rozwiązania konstrukcyjne: konstrukcja spawana, stół wyposażony w antybryzgową krawędź tylną. Stopki regulowane wykonane z wysokogatunkowego oraz odpornego na zarysowania i chemikalia tworzywa, łatwe do czyszczenia i utrzymania w czystości , o zakresie regulacji +25 mm÷10mm
| Bateria ciśnieniowa wysoka z napełniaczem mieszaczem łokciowym | typ |  |  |  | 1
62 | Pojemnik na odpady poprodukcyjne na podstawie jezdnej ~75 litrów | typ |  | ø 450 | 605 | 2
64 | Regał ociekowy na czysty sprzęt kuchenny z półkami perforowanymi | typ | 1400 | 700 | 2000 | 2
Regał wykonany z wysokogatunkowej stali nierdzewnej w gatunku AISI 304. Konstrukcja spawana. Stopki regulowane wykonane z wysokogatunkowego oraz odpornego na zarysowania i chemikalia tworzywa, łatwe do czyszczenia i utrzymania w czystości , o zakresie regulacji ± 15mm
65 | Stół do pracy z półką rant z tyłu Stół wykonany z wysokogatunkowej stali AISI 304. rozwiązania konstrukcyjne: konstrukcja spawana, stół wyposażony w antybryzgową krawędź tylną, płyta stołu dodatkowo wygłuszona materiałami tłumiącymi drgania i nie chłonącymi wilgoci. Stopki redukowane, wykonane z wysokogatunkowego oraz odpornego na zarysowania i chemikalia tworzywa, łatwe do czyszczenia i utrzymania w czystości, o zakresie regulacji + 25mm ÷ 10mm | typ | 1800 | 700 | 850 | 1
66 | Półka podwójna | typ | 1800 | 400 | 700 | 5
Półka wykonana z wysokogatunkowej stali nierdzewnej w gatunku AISI 304 rozwiązania konstrukcyjne: Płyta płaska wykonywane z blachy o grubości 1,25 mm, dodatkowo wygłuszana materiałami tłumiącymi drgania i nie chłonącymi wilgoci.
67 | Stół do pracy z półką rant z tyłu Stół wykonany z wysokogatunkowej stali AISI 304. rozwiązania konstrukcyjne: konstrukcja spawana, stół wyposażony w antybryzgową krawędź tylną, płyta stołu dodatkowo wygłuszona materiałami tłumiącymi drgania i nie chłonącymi wilgoci. Stopki redukowane, wykonane z wysokogatunkowego oraz odpornego na zarysowania i chemikalia tworzywa, łatwe do czyszczenia i utrzymania w czystości, o zakresie regulacji + 25mm ÷ 10mm | typ | 1900 | 700 | 850 | 1
68 | Szafa wisząca z drzwiami suwanymi • szafa wykonana z wysokogatunkowej stali nierdzewnej w gatunku AISI 304; • drzwi przesuwane zawieszane na wózkach rolkowych; • konstrukcja korpusu spawana; | typ | 900 | 400 | 600 | 2
69 | Okap centralny wywiewno-nawiewny z wiązką wychwytującą, dwoma stopniami filtracji JFF, filtrami cyklonowo-cylindrycznymi typu JCE oraz siatkowymi FF , o sprawności filtracji tłuszczu 95%,z oświetleniem. Wykonany ze stali nierdzewnej AISI 304, ogólna sprawność okapu 97%. Sugerowany odzysk ciepła z powietrza wywiewnego. | wg proj. wentylacji | 4400 | 2400 |  | 1 | 0.2 | 230
70 | Taboret grzewczy gazowy | typ | 600 | 650 | 400 | 2 |  |  | 9
71 | Podest odstawczy | indywidualny | 600 | 650 | 400 | 1
72 | Kocioł warzelny200 litrów gazowy z grzaniem pośrednim, palnik z zabezpieczeniem przeciwwypływowym, palnik pilotujący, płomień oszczędnościowy 25% maksymalnego zużycia gazu | typ | 900 | 900 | 900 | 1 |  | 230 | 21
73 | Element odstawczy - stanowisko zamknięte | typ | 900 | 450 | 900 | 2
74 | Patelnia elektryczna przechylna o pojemności 80 litrów ze stali nierdzewnej z nieprzywieralną powłoką | typ | 900 | 900 | 850 | 2 | 12 | 400
75 | Element odstawczy - stanowisko zamknięte | typ | 800 | 700 | 850 | 2
76 | Element odstawczy - stanowisko robocze z szafką zamkniętą + kolumna do wody | typ | 400 | 700 | 850 | 1
77 | Trzon kuchenny gazowy 4-palnikowy (ruszty przy palnikach żeliwne)z piekarnikiem elektrycznym + kpl. rusztów do piekarnika | typ | 800 | 700 | 850 | 2 | 5.8 | 400 | 24
78 | Maskownica bloku grzewczego z półką + kolumna do wody | typ | 3600 | 400 |  | 1
79 | Wózek 2-pólkowy | typ |  |  |  | 1
80 | Szafa chłodnicza poj. 1400 l • korpus z zewnątrz wykonany z blachy nierdzewnej kwasoodpornej AISI 304 - wnętrze wykonane z blachy nierdzewnej kwasoodpornej matowej • izolacja wykonana z ekologicznej pianki poliuretanowej o grubości 50 mm • drzwi samozamykające wyposażone w łatwo wymienialną wciskaną uszczelkę magnetyczną d • elektroniczne sterowanie z cyfrowym wyświetlaczem temp. • automatyczne odszranianie i odparowanie kondensatu • nogi regulowane • obieg powietrza wymuszony wentylatorem • zamek drzwi na klucz • wyłącznik wentylatora po otwarciu drzwi • uchwyt drzwi zintegrowany z drzwiami * sygnalizacja dźwiękowa otwartych drzwi * agregat przystosowany do pracy w temperaturze otoczenia do + 43°C i wilgotności względnej powietrza do 60%; • ekologiczne czynniki chłodnicze nie zawierające CFC • zakres temperatur : -2 ÷ +10°C; • oświetlenie wewnętrzne • 10 rusztów z możliwością regulacji; | typ | 1400 | 860 | 2000 | 1 | 0.7 | 230
81 | Stół do pracy z półką rant z tyłu Stół wykonany z wysokogatunkowej stali AISI 304. rozwiązania konstrukcyjne: konstrukcja spawana, stół wyposażony w antybryzgową krawędź tylną, płyta stołu dodatkowo wygłuszona materiałami tłumiącymi drgania i nie chłonącymi wilgoci. Stopki redukowane, wykonane z wysokogatunkowego oraz odpornego na zarysowania i chemikalia tworzywa, łatwe do czyszczenia i utrzymania w czystości, o zakresie regulacji + 25mm ÷ 10mm | DM-3103 | 1600 | 700 | 850 | 1
82 | Półka podwójna | typ | 2200 | 400 | 700 | 1
Półka wykonana z wysokogatunkowej stali nierdzewnej w gatunku AISI 304 rozwiązania konstrukcyjne: Płyta płaska wykonywane z blachy o grubości 1,25 mm, dodatkowo wygłuszana materiałami tłumiącymi drgania i nie chłonącymi wilgoci.
83 | Krajalnica do warzyw na stojaku | typ | 580 | 390 | 700 | 1 | 1.1 | 400
| krata do kostek 10x10 mm* |  |  |  |  | 1
| Tarcza do wiórek 9 x 4,5 mm |  |  |  |  | 1
| Tarcza do surówek 1,7 x 18 mm |  |  |  |  | 1
| Do plastrów z nożem nastawnym 0-8mm |  |  |  |  | 1
84 | Piec konwekcyjno-parowy 20 półkowy GN 1/1 | typ | 879 | 791 | 1782 | 1 | 37 | 400
- Tryb konwekcyjno-parowy z 3 rodzajami pracy
- para 30-130°C ,
· gorące powietrze 30-300°C,
· kombinacja pary i gorącego powietrza 30 - 300°C ,
- Automatyczny system czyszcząco-pielęgnujący CareContro,
- HiDensityControl® - opatentowana technologia rozprowadzania ergii w komorze gotującej,
- Czujnik temperatury rdzenia z 6-punktowym pomiarem
- Kolorowy wyświetlacz TFT i ekran dotykowy z intuicyjną symboliką upraszczającą obsługę,
- Nawilżanie, - Cool Down
- szybkie i bezpieczne schładzanie komory urządzenia,
- Skala temperatury w °C,
- Automatycznie zwijany spryskiwacz ręczny,
- ServiceDiagnoseSystem (SDS) - automatyczne wyświetlanie komunikatów serwisowych,
- Wysokowydajny generator pary z automatycznym poborem wody,
- Automatyczne odparowanie kondensatu,
- System rozprowadzania powietrza w komorze,
- Dopływ energii sterowany zależnie od potrzeb,
- Odśrodkowe, nie wymagające filtra odprowadzenie tłuszczu,
- Drzwi z podwójną szybą, wentylowaną przestrzenią między szybami,
- Blokada otwartych drzwi przy 120°/180°,
- Pozbawiona fug, higieniczna komora gotująca z zaokrąglonymi narożami,
- Halogenowe oświetlenie komory,
- Złącze USB do transmisji danych HACCP lub do aktualizacji oprogramowania,
- Ogranicznik temperatury dla generatora pary i gorącego powietrza,
- Nóżki z regulacją wysokości
84.1 | Wózek do pieca konwekcyjno-parowego | wyposażenie pieca |  |  |  | 1
85 | Wózek regał na pojemniki GN , konstrukcja spawana, 2 kółka z blokadą hamulca | typ | 372 | 550 | 1750 | 2
Wydawanie posiłków dla szkoły
88 | Pojemnik na odpady poprodukcyjne na podstawie jezdnej ~75 litrów | typ |  | ø 450 | 605 | 2
89 | Umywalka z maskownicą inox | typ | 500 | 500 | 240 | 1
90 | Połka potrójna | typ | 1200 | 400 | 1050 | 1
91 | Wózek bemarowy 4 GN 1/1 | typ | 1605 | 660 | 850 | 2 | 2.8 | 230
przekładka l=510 mm – 3szt.
typ powietrzny
2 kółka z blokadą hamulca
92 | Wózek 3 półkowy wykonany z wysokogatunkowej stali nierdzewnej w gatunku AISI 304. Konstrukcja spawana. 2 kółka z hamulcem. | typ | 1025 | 640 | 900 | 2
93 | Stół z półką oraz z 3 szufladami po prawej lewej stronie, rant z tyłu Stół wykonany z wysokogatunkowej stali AISI 304. rozwiązania konstrukcyjne: konstrukcja spawana, stół wyposażony w antybryzgową krawędź tylną, płyta stołu dodatkowo wygłuszona materiałami tłumiącymi drgania i nie chłonącymi wilgoci. Stopki regulowane, wykonane z wysokogatunkowego oraz odpornego na zarysowania i chemikalia tworzywa, łatwe do czyszczenia i utrzymania w czystości, o zakresie regulacji + 25mm ÷ 10mm | typ | 1600 | 600 | 850 | 1
94 | Półka przy oknie wydawczym z corianu lub staronu, odporna na uderzenia, zarysowania, zaplamienia, chemikalia, wilgoć, wysoką temperaturę. | indywidualna | 1800 | 500 | 30 | 2
95 | Szafa z drzwiami suwanymi • szafa wykonana z wysokogatunkowej stali nierdzewnej w gatunku AISI 304; • drzwi przesuwane zawieszane na wózkach rolkowych; • konstrukcja korpusu spawana; • stopki regulowane wykonane z wysokogatunkowego oraz odpornego na zarysowania i chemikalia tworzywa, łatwe do czyszczenia i utrzymania w czystości; • stopki o zakresie regulacji ± 15mm; | DM-3309-01 | 1000 | 700 | 2000 | 2
| Zmywalnia naczyń stołowych | [5 empty] | 0
96 | Stół odbiorczy ze zmywarki |  | 900 | 760 | 850 | 1
| Stół wykonany z wysokogatunkowej stali nierdzewnej w gatunku AISI 304. rozwiązania konstrukcyjne: konstrukcja spawana, stół wyposażony w antybryzgową krawędź tylną płyta stołu dodatkowo wygłuszana materiałami tłumiącymi drgania i nie chłonącymi wilgoci. Stopki regulowane wykonane z wysokogatunkowego oraz odpornego na zarysowania i chemikalia tworzywa, łatwe do czyszczenia i utrzymania w czystości , o zakresie regulacji +25 mm÷10mm | typ
97 | Zmywarka kapturowa | typ | 658 | 756 | 1540 | 1 | 13.2 | 400
Wykonana ze stali nierdzewnej AISI-304.
temperatura płukania miń. 85ºC oraz stałe ciśnienie podczas całego cyklu płukania.
Wbudowany dozownik płynu do nabłyszczania oraz środek myjący
Wysokość nóżek można regulować, dostosowując je do potrzeb lokalu.
Czujnik magnetyczny funkcji otwierania kaptura i automatycznego uruchamiania.
Łatwy w obsłudze, elektromechaniczny panel sterowania oraz wskaźniki temperatury mycia i płukania.
wydajność ( kosze-talerze / godzinę) 65-1170
Cykle (sekundy)55'' -75'' -120''
98 | Stół załadowczy do zmywarki z 1- komorowym zlewozmywakiem (zlewozmywak po lewej stronie), z wysokim rantem | typ | 1200 | 760 | 850 | 1
Stół ze zlewozmywakiem wykonany z wysokogatunkowej stali nierdzewnej w gatunku AISI 304. rozwiązania konstrukcyjne: konstrukcja spawana, stół wyposażony w antybryzgową krawędź tylną. Stopki regulowane wykonane z wysokogatunkowego oraz odpornego na zarysowania i chemikalia tworzywa, łatwe do czyszczenia i utrzymania w czystości , o zakresie regulacji +25 mm÷10mm
| Bateria ciśnieniowa z napełniaczem |  |  |  |  | 1
99 | Stół na naczynia brudne z otworem na odpadki , rant z tyłu | typ | 1800 | 850 | 850 | 1
Stół wykonany z wysokogatunkowej stali nierdzewnej w gatunku AISI 304. rozwiązania konstrukcyjne: konstrukcja spawana, stół wyposażony w antybryzgową krawędź tylną płyta stołu dodatkowo wygłuszana materiałami tłumiącymi drgania i nie chłonącymi wilgoci. Stopki regulowane wykonane z wysokogatunkowego oraz odpornego na zarysowania i chemikalia tworzywa, łatwe do czyszczenia i utrzymania w czystości , o zakresie regulacji +25 mm÷10mm
100 | Pojemnik na odpady pokonsumpcyjne na podstawie jezdnej ~75 litrów | typ |  | ø 450 | 605 | 1
101 | Półka przy oknie zwrotnym z corianu lub staronu, odporna na uderzenia, zarysowania, zaplamienia, chemikalia, wilgoć, wysoką temperaturę. | indywidualna | 1100 | 500 | 30 | 1
103 | Umywalka z maskownicą inox | typ | 500 | 500 | 240 | 1
104 | Agregat ciśnieniowy. Wydajność powierzchniowa urządzenia 30 m²/h. Pistolet wysokociśnieniowy Full Control pozwala zapobiec uszkodzeniu wrażliwych powierzchni oraz zoptymalizować efekty czyszczenia, tak by za każdym razem rezultat prac był możliwie najlepszy. |  | 397 | 305 | 584 | 1 | 1.8 | 230
Rozdzielnia posiłków dla przedszkola
105 | Szafa przelotowa z drzwiami suwanymi • szafa wykonana z wysokogatunkowej stali nierdzewnej w gatunku AISI 304; • drzwi przesuwane zawieszane na wózkach rolkowych; • konstrukcja korpusu spawana; • stopki regulowane wykonane z wysokogatunkowego oraz odpornego na zarysowania i chemikalia tworzywa, łatwe do czyszczenia i utrzymania w czystości; • stopki o zakresie regulacji ± 15mm; | typ | 1400 | 700 | 2000 | 1
106 | Stół do pracy z szafką z drzwiami suwanymi+ blok 3 szuflad po prawej stronie, rant, z tyłu Stół wykonany z wysokogatunkowej stali AISI 304. rozwiązania konstrukcyjne: konstrukcja spawana, stół wyposażony w antybryzgową krawędź tylną, płyta stołu dodatkowo wygłuszona materiałami tłumiącymi drgania i nie chłonącymi wilgoci. Stopki regulowane, wykonane z wysokogatunkowego oraz odpornego na zarysowania i chemikalia tworzywa, łatwe do czyszczenia i utrzymania w czystości, o zakresie regulacji + 25mm ÷ 10mm | typ | 1900 | 700 | 850 | 1
107 | Szafa wisząca z drzwiami suwanymi • szafa wykonana z wysokogatunkowej stali nierdzewnej w gatunku AISI 304; • drzwi przesuwane zawieszane na wózkach rolkowych; • konstrukcja korpusu spawana; | typ | 800 | 400 | 600 | 5
108 | Chłodziarka na próbki poj. 95 litrów | typ | 471 | 510 | 840 | 1 | 0.105 | 230
2 półki w komplecie oraz zestaw pojemników na próbki z kasetami
na drzwiach instrukcja pobierania i przechowywania próbek
urządzenie wykonane z blachy inox lub malowanej proszkowo (białe)
w komplecie do chłodziarki załączonych jest dziewięć kaset (każda oznaczona) z ośmioma pojemnikami o pojemności 220 ml w każdej z nich
109 | Stół do pracy półką + blok 3 szuflad po prawej stronie, rant, z tyłu Stół wykonany z wysokogatunkowej stali AISI 304. rozwiązania konstrukcyjne: konstrukcja spawana, stół wyposażony w antybryzgową krawędź tylną, płyta stołu dodatkowo wygłuszona materiałami tłumiącymi drgania i nie chłonącymi wilgoci. Stopki regulowane, wykonane z wysokogatunkowego oraz odpornego na zarysowania i chemikalia tworzywa, łatwe do czyszczenia i utrzymania w czystości, o zakresie regulacji + 25mm ÷ 10mm | typ | 1600 | 700 | 850 | 1
110 | Umywalka z maskownicą inox | typ | 500 | 500 | 240 | 1
111 | Wózek z zamkniętą szafką z drzwiami suwanymi | typ | 1000 | 600 | 850 | 5
Note on C114: Jolanta Włodarczyk: